## Settings
Project Name:

## Instructions (EN)
Library rules
Library columns represent in app dropdown list
Position | Command | Description
FIRST ROW (Specifies column type) | Constant | Column list items are all available and do not vary
| Variable based on X | Column list items vary depending on column X. Where X must be the letter of a previous column (variable or constant type)
| Color | Must immediately precede the column which it modifies.
| Shape | Variable tag color and shape are optional. If absent default is black circle for all. Only one color and one shape colum allowed
SECOND ROW (Specifies column title) | (any name) | Name of column list (in app drop down list name).
| Color | For Color or Shape column, the words "Color" or "Shape" should be repeated.
| Shape | If both Color and Shape apply to the same column, they must appear next to each other, but the order does not matter.
LIST ITEMS | (any name) | Column list items can include any number of word or number (in app drop down list items)
| {@} | List item with open field for text or number. Allows the user to type in text or number in the exact position in which the symbol appears
| {#} | Same as {@} but for numbers only with number pad pop-up
| blue; green; orange; red; purple; black | Available color items are specific to those listed (exact spelling). Default = circle
| circle; square; diamond; hexagon; parallelogram | Available shape items are specific to those listed (exact spelling). Default = black
| {End} | Stops subsequent dropdown list (applies to specific section for variable column type)
General
Should a (constant or variable) column have other upcoming column(s) depending on it, it should repeat its items in order to include its upcoming dependent column list section. Dependent columns should position their items on the corresponding rows
Multiple dependencies are allowed. Dependant columns can be seperated by other columns.
In all cases repetitions will appear only once In the drop down lists.
Should the column be a constant level with no variable levels depending on it, it should be simple list of items.
If every row corresponding to an item in a previous parent column (the column a variable row depends on) is blank, it will be skipped and the next level will be selected, unless the keyword "{End}" is specified as one of the items.
All lists stops on the first entirely blank column.
It is possible to zip the project settings excel file (this file) with all the pdf plans (areas) to create a fully configured project in the project list section of InField
Library exemple
Shape | Constant | Variable based on B | Constant | Variable based C | Constant | Variable based on F | Variable based on F | Variable based on F | Constant | Constant | Constant | Constant | Constant | Color | Variable based on N | Constant | Variable based on Q | Variable based on Q
Shape | Matrice | Contaminant | Localité | Paramètre | Structure | Composant | Section | Matériaux | Accessibilité | Visibilité | Condition visuel | Mesure/quantité | Statut | Color | Résultats Prélèvement | Valeur 1 | Valeur 2 | Valeur 3
Circle | Air | Amiante | {@} | Fin de travaux | Ambiant |  |  |  | N.A. | N.A. | N.A. | N.A. | N.A. | Black | {End} | N.A.
Circle | Air | Amiante | N.A. | General- ambiant | Autre |  |  |  | Accessibilité limité avec échelle | Non visible | Bonne | {#} % | Avec analyse lab. | Green | Absence | N.D.
Circle | Air | Amiante | N.A. | Journalier - Ambiant | Contrôle |  |  |  | Accessibilité limité sans échelle | Visible | Passable | {#} pi2 | Avec analyse lab. | Red | Présence | Non analysé
Circle | Air | Amiante |  | Journalier - Personnel | Extérieur | {@} |  |  | Accessible à tous |  | mauvaise | {#} pl | Étude antérieur | Green | Absence | {#} fibres/m3
Circle | Air | COV |  | Formaledhyde | Murs |  |  | Composé à joint | Fibre de verre et aluminium |  |  | {#} unité | Étude antérieur | Red | Présence | {#} mg/m3
Circle | Air | COV |  | Profil 39 composés | Murs |  |  | Crépi | Inaccessible |  |  |  | Analyse en cours | Black | Résultats à venir | {#} mg/kg
Circle | Air | COV |  | TO-15 | Murs |  |  | Crépi et plâtre |  |  |  |  | Sans analyse lab. | Green | Absence présumé | {#} mg/L
Circle | Air | COV |  | Totaux | Murs |  |  | Enduit texturé |  |  |  |  | Sans analyse lab. | Blue | Observation | {#} spores/m3
Circle | Air | Moisissure |  | Contrôle (n. viable) | Murs |  |  | Fibrociment |  |  |  |  | Sans analyse lab. | Red | Présence présumé | {#} CFU
Circle | Air | Moisissure |  | Contrôle (viable) | Murs |  |  | Flocage |  |  |  |  | Similaire à No {#} | Green | Absence associé | Actinolite {#} %
Circle | Air | Moisissure |  | Non viable | Murs |  |  | Gypse |  |  |  |  | Similaire à No {#} | Red | Présence associé | Amosite {#} %
Circle | Air | Moisissure |  | Viable | Murs |  |  | Gypse et caj | [7 empty] | Chrysotyle {#} % | CO2 - {#}ppm | T - {#}°C
Circle | Air | Métaux |  | Profile 21 métaux | Murs |  |  | Mastic | [7 empty] | Crosidolite {#} %
Circle | Air | Métaux |  | Profile 9 métaux | Murs |  |  | Peinture | [7 empty] | HR - {#}%
Circle | Air | Métaux |  | Profile fumé soudure | Murs |  |  | Plâtre
Circle | Air | Métaux |  | Plomb | Plafond |  |  | Composé à joint
Circle | Air | Métaux |  | Béryllium | Plafond |  |  | Crépi
Circle | Air | Métaux |  | Mercure | Plafond |  |  | Crépi et plâtre
Circle | Air | Métaux |  | Autres | Plafond |  |  | Enduit texturé
Circle | Air | Poussière |  | Totale respirable | Plafond |  |  | Fibrociment
Circle | Air | Poussière |  | PM1 | Plafond |  |  | Flocage
Circle | Air | Poussière |  | PM10 | Plafond |  |  | Gypse
Circle | Air | Poussière |  | PM2,5 | Plafond |  |  | Gypse et caj
Circle | Air | Poussière |  | Totale | Plafond |  |  | Mastic
Circle | Air | QAI |  |  | Plafond |  |  | Peinture
Diamond | Eau | BPCs |  |  | Plafond |  |  | Plâtre
Diamond | Eau | BTEX |  |  | Plafond |  |  | Tuile de plafond collés
Diamond | Eau | C10 -C50 |  |  | Plafond |  |  | Tuile de plafond suspendus
Diamond | Eau | MAP |  |  | Plafond |  |  | Vermiculite
Hexagon | Matériaux | Amiante |  |  | Plancher |  |  | Colle
Hexagon | Matériaux | Amiante |  |  | Plancher |  |  | Feuille vinyle et colle
Hexagon | Matériaux | Amiante |  |  | Plancher |  |  | Mortier
Hexagon | Matériaux | Amiante |  |  | Plancher |  |  | Tuile vinyle et colle
Hexagon | Matériaux | Amiante |  |  | Tuyauterie | Chauffage à eau chaude | Générale | Armaflex
Hexagon | Matériaux | BPCs |  |  | Tuyauterie | Circuit d'eau réfrigérée | S. irrégulière | Bitume
Hexagon | Matériaux | Humidité |  |  | Tuyauterie | Drain | S. rectiligne | Carton multicouche
Hexagon | Matériaux | Métaux |  | Profile 21 métaux | Tuyauterie | Drain pluviales |  | Carton ondulé
Hexagon | Matériaux | Métaux |  | Profile 9 métaux | Tuyauterie | Eau domestique |  | Cordon tressé
Hexagon | Matériaux | Métaux |  | Profile fumé soudure | Tuyauterie | Glycol |  | Fibre de verre et canevas
Hexagon | Matériaux | Métaux |  | Béryllium | Tuyauterie | Mazout/gaz |  | Fibre de verre et plastique
Hexagon | Matériaux | Métaux |  | Mercure | Tuyauterie | N.a. |  | Non isolé
Hexagon | Matériaux | Métaux |  | Autres | Tuyauterie | Non identifié |  | Papier goudronné
Hexagon | Peinture | Plomb |  | Lixiviats | Tuyauterie | Pompe |  | Papier kraft
Hexagon | Peinture | Plomb |  | Matières sèches | Tuyauterie | {@} |  | Pâte cimentaire
Parallelogram | Sol | BPCs |  |  | Tuyauterie |  |  | Pâte cimentaire et canevas
Parallelogram | Sol | BTEX |  |  | Ventilation |  | Générale | Armaflex
Parallelogram | Sol | HAP |  |  | Ventilation |  | Irrégulière | Bitume
Parallelogram | Sol | MAP |  |  | Ventilation |  | Rectiligne | Carton multicouche
Square | Surface | Amiante |  | MLP | Ventilation |  | Unité de traitement de l'air | Carton ondulé
Square | Surface | Amiante |  | MLP/TEM | Ventilation |  |  | Cordon tressé
Square | Surface | Bactérie |  |  | Ventilation |  |  | Fibre de verre et aluminium
Square | Surface | Moisissure |  | Contrôle (n. viable) | Ventilation |  |  | Fibre de verre et canevas
Square | Surface | Moisissure |  | Contrôle (viable) | Ventilation |  |  | Fibre de verre et plastique
Square | Surface | Moisissure |  | Non viable | Ventilation |  |  | Non isolé
Square | Surface | Moisissure |  | Viable | Ventilation |  |  | Papier goudronné
Square | Surface | Métaux |  | Profile 21 métaux | Ventilation |  |  | Papier kraft
Square | Surface | Métaux |  | Profile 9 métaux | Ventilation |  |  | Pâte cimentaire
Square | Surface | Métaux |  | Profile fumé soudure | Ventilation |  |  | Pâte cimentaire et canevas
Square | Surface | Métaux |  | Plomb | Éléments mécanique | Chaudière |  | Armaflex
Square | Surface | Métaux |  | Béryllium | Éléments mécanique | Moteur |  | Bitume
Square | Surface | Métaux |  | Mercure | Éléments mécanique | Pompe |  | Carton multicouche
Square | Surface | Métaux |  | Autres | Éléments mécanique | Réservoir |  | Carton ondulé
[5 empty] | Éléments mécanique | Unité CVCA |  | Cordon tressé
[5 empty] | Éléments mécanique | {@} |  | Fibre de verre et aluminium
[5 empty] | Éléments mécanique |  |  | Fibre de verre et canevas
[5 empty] | Éléments mécanique |  |  | Fibre de verre et plastique
[5 empty] | Éléments mécanique |  |  | Non isolé
[5 empty] | Éléments mécanique |  |  | Papier goudronné
[5 empty] | Éléments mécanique |  |  | Papier kraft
[5 empty] | Éléments mécanique |  |  | Pâte cimentaire
[5 empty] | Éléments mécanique |  |  | Pâte cimentaire et canevas

## Instructions (FR)
Règles pour Bibliothèque
Les colonnes de la bibliothèque représente des listes déroulante dans l'application
Position | Commande | Description
Première rangé (Spécifie le type de colonne) | Constant | Comprend des éléments de listes toujours disponibles et invariables
| Variable based on X | Comprend des éléments de listes variables et disponibles selon la sélection effectuée dans une colonne X. Où X doit être la lettre d'une colonne précédente de type variable ou constante
| Color; Shape | Colonne spécifiant la couleur ou la forme. Doit immédiatement précéder la colonne applicable
Définir la couleur et la forme pour chaque élément d'une colonne (optionnel). La couleur et la forme sont par défaut un cercle noir. Seul une colonne de couleur et une colonne de forme sont permise
Deuxième rangé (Spécifie les titres de colonne) | (titre de colonne) | Le nom de la colonne (nom de la liste déroulante dans l'application) n'a aucune restriction et peut être n'importe quoi (lettre ou chiffre)
| Color; Shape | Les colonnes définissant la couleur et la forme doivent avoir comme titre spécifique "Color" ou "Shape". Donc ces titres se retrouve sur la première et la deuxième rangée
Si les couleurs et les formes s'applique à la même colonne, celles-ci doivent se suivre mais l'ordre n'a pas d'importance
Items des listes (éléments de colonne) | (description d'éléments) | Les noms d'éléments des listes de colonnes (représentant les listes déroulantes dans l'application) peuvent comprendre n'importe quel caractère
| {@} | Élément de liste avec un champ de texte ouvert . Permet l'entrée de caractère texte ou numérique à l'emplacement du symbole (Ex: tuile de vinyle de couleur {@})
| {#} | Similaire à {@}. Permet l'entrée de caractère numérique seulement.
| blue; green; orange; red; purple; black | Les couleurs disponibles doivent être épelées exactement comme idenfiées ci-contre. Defaut = gris
| circle; square; diamond; hexagon; parallelogram | Les formes disponible doivent être épelées exactement comme identifiées ci-contre. Defaut = circle
| {End} | Termine la section de liste variable à la colonne précédante
Générale
Si une colonne (de type constante ou variable) antérieure comporte des sections dont une colonne variable ultérieure dépend, les éléments des sections de la colonne antérieure doivent être répétés pour correspondre aux éléments de la section dépendante.
Des colonnes dépendantes multiples sont permises. Une colonne dépendante peut être séparé par plusieurs colonne de sa colonne mère
Dans tous les cas, les répétitions apparaiterons qu'un seule fois dans les listes déroulante
Les colonnes sans colonne dépendante sont composées d'une simple liste d'élément
Si toutes les lignes d'une section d'une colonne dépendante sont vide, alors elle sera sautée sauf si elle comprend le mot clé {End}, alors la section sera terminée
La première colonne complètement vide termine toute les listes
Il est possible d'importer un fichier .zip comprenant le fichier .xls des paramètres et de tous les fonds de plans .pdf (ou .jpg) afin de configurer complètement le projet InField automatiquement
Exemple de bibliothèque
Shape | Constant | Variable based on B | Constant | Variable based C | Constant | Variable based on F | Variable based on F | Variable based on F | Constant | Constant | Constant | Constant | Constant | Color | Variable based on N | Constant | Variable based on Q | Variable based on Q
Shape | Matrice | Contaminant | Localité | Paramètre | Structure | Composant | Section | Matériaux | Accessibilité | Visibilité | Condition visuel | Mesure/quantité | Statut | Color | Résultats Prélèvement | Valeur 1 | Valeur 2 | Valeur 3
Circle | Air | Amiante | {@} | Fin de travaux | Ambiant |  |  |  | N.A. | N.A. | N.A. | N.A. | N.A. | Black | {End} | N.A.
Circle | Air | Amiante | N.A. | General- ambiant | Autre |  |  |  | Accessibilité limité avec échelle | Non visible | Bonne | {#} % | Avec analyse lab. | Green | Absence | N.D.
Circle | Air | Amiante |  | Journalier - Ambiant | Contrôle |  |  |  | Accessibilité limité sans échelle | Visible | Passable | {#} pi2 | Avec analyse lab. | Red | Présence | Non analysé
Circle | Air | Amiante |  | Journalier - Personnel | Extérieur | {@} |  |  | Accessible à tous |  | mauvaise | {#} pl | Étude antérieur | Green | Absence | {#} fibres/m3
Circle | Air | COV |  | Formaledhyde | Murs |  |  | Composé à joint | Fibre de verre et aluminium |  |  | {#} unité | Étude antérieur | Red | Présence | {#} mg/m3
Circle | Air | COV |  | Profil 39 composés | Murs |  |  | Crépi | Inaccessible |  |  |  | Analyse en cours | Black | Résultats à venir | {#} mg/kg
Circle | Air | COV |  | TO-15 | Murs |  |  | Crépi et plâtre |  |  |  |  | Sans analyse lab. | Green | Absence présumé | {#} mg/L
Circle | Air | COV |  | Totaux | Murs |  |  | Enduit texturé |  |  |  |  | Sans analyse lab. | Blue | Observation | {#} spores/m3
Circle | Air | Moisissure |  | Contrôle (n. viable) | Murs |  |  | Fibrociment |  |  |  |  | Sans analyse lab. | Red | Présence présumé | {#} CFU
Circle | Air | Moisissure |  | Contrôle (viable) | Murs |  |  | Flocage |  |  |  |  | Similaire à No {#} | Green | Absence associé | Actinolite {#} %
Circle | Air | Moisissure |  | Non viable | Murs |  |  | Gypse |  |  |  |  | Similaire à No {#} | Red | Présence associé | Amosite {#} %
Circle | Air | Moisissure |  | Viable | Murs |  |  | Gypse et caj | [7 empty] | Chrysotyle {#} % | CO2 - {#}ppm | T - {#}°C
Circle | Air | Métaux |  | Profile 21 métaux | Murs |  |  | Mastic | [7 empty] | Crosidolite {#} %
Circle | Air | Métaux |  | Profile 9 métaux | Murs |  |  | Peinture | [7 empty] | HR - {#}%
Circle | Air | Métaux |  | Profile fumé soudure | Murs |  |  | Plâtre
Circle | Air | Métaux |  | Plomb | Plafond |  |  | Composé à joint
Circle | Air | Métaux |  | Béryllium | Plafond |  |  | Crépi
Circle | Air | Métaux |  | Mercure | Plafond |  |  | Crépi et plâtre
Circle | Air | Métaux |  | Autres | Plafond |  |  | Enduit texturé
Circle | Air | Poussière |  | Totale respirable | Plafond |  |  | Fibrociment
Circle | Air | Poussière |  | PM1 | Plafond |  |  | Flocage
Circle | Air | Poussière |  | PM10 | Plafond |  |  | Gypse
Circle | Air | Poussière |  | PM2,5 | Plafond |  |  | Gypse et caj
Circle | Air | Poussière |  | Totale | Plafond |  |  | Mastic
Circle | Air | QAI |  |  | Plafond |  |  | Peinture
Diamond | Eau | BPCs |  |  | Plafond |  |  | Plâtre
Diamond | Eau | BTEX |  |  | Plafond |  |  | Tuile de plafond collés
Diamond | Eau | C10 -C50 |  |  | Plafond |  |  | Tuile de plafond suspendus
Diamond | Eau | MAP |  |  | Plafond |  |  | Vermiculite
Hexagon | Matériaux | Amiante |  |  | Plancher |  |  | Colle
Hexagon | Matériaux | Amiante |  |  | Plancher |  |  | Feuille vinyle et colle
Hexagon | Matériaux | Amiante |  |  | Plancher |  |  | Mortier
Hexagon | Matériaux | Amiante |  |  | Plancher |  |  | Tuile vinyle et colle
Hexagon | Matériaux | Amiante |  |  | Tuyauterie | Chauffage à eau chaude | Générale | Armaflex
Hexagon | Matériaux | BPCs |  |  | Tuyauterie | Circuit d'eau réfrigérée | S. irrégulière | Bitume
Hexagon | Matériaux | Humidité |  |  | Tuyauterie | Drain | S. rectiligne | Carton multicouche
Hexagon | Matériaux | Métaux |  | Profile 21 métaux | Tuyauterie | Drain pluviales |  | Carton ondulé
Hexagon | Matériaux | Métaux |  | Profile 9 métaux | Tuyauterie | Eau domestique |  | Cordon tressé
Hexagon | Matériaux | Métaux |  | Profile fumé soudure | Tuyauterie | Glycol |  | Fibre de verre et canevas
Hexagon | Matériaux | Métaux |  | Béryllium | Tuyauterie | Mazout/gaz |  | Fibre de verre et plastique
Hexagon | Matériaux | Métaux |  | Mercure | Tuyauterie | N.a. |  | Non isolé
Hexagon | Matériaux | Métaux |  | Autres | Tuyauterie | Non identifié |  | Papier goudronné
Hexagon | Peinture | Plomb |  | Lixiviats | Tuyauterie | Pompe |  | Papier kraft
Hexagon | Peinture | Plomb |  | Matières sèches | Tuyauterie | {@} |  | Pâte cimentaire
Parallelogram | Sol | BPCs |  |  | Tuyauterie |  |  | Pâte cimentaire et canevas
Parallelogram | Sol | BTEX |  |  | Ventilation |  | Générale | Armaflex
Parallelogram | Sol | HAP |  |  | Ventilation |  | Irrégulière | Bitume
Parallelogram | Sol | MAP |  |  | Ventilation |  | Rectiligne | Carton multicouche
Square | Surface | Amiante |  | MLP | Ventilation |  | Unité de traitement de l'air | Carton ondulé
Square | Surface | Amiante |  | MLP/TEM | Ventilation |  |  | Cordon tressé
Square | Surface | Bactérie |  |  | Ventilation |  |  | Fibre de verre et aluminium
Square | Surface | Moisissure |  | Contrôle (n. viable) | Ventilation |  |  | Fibre de verre et canevas
Square | Surface | Moisissure |  | Contrôle (viable) | Ventilation |  |  | Fibre de verre et plastique
Square | Surface | Moisissure |  | Non viable | Ventilation |  |  | Non isolé
Square | Surface | Moisissure |  | Viable | Ventilation |  |  | Papier goudronné
Square | Surface | Métaux |  | Profile 21 métaux | Ventilation |  |  | Papier kraft
Square | Surface | Métaux |  | Profile 9 métaux | Ventilation |  |  | Pâte cimentaire
Square | Surface | Métaux |  | Profile fumé soudure | Ventilation |  |  | Pâte cimentaire et canevas
Square | Surface | Métaux |  | Plomb | Éléments mécanique | Chaudière |  | Armaflex
Square | Surface | Métaux |  | Béryllium | Éléments mécanique | Moteur |  | Bitume
Square | Surface | Métaux |  | Mercure | Éléments mécanique | Pompe |  | Carton multicouche
Square | Surface | Métaux |  | Autres | Éléments mécanique | Réservoir |  | Carton ondulé
[5 empty] | Éléments mécanique | Unité CVCA |  | Cordon tressé
[5 empty] | Éléments mécanique | {@} |  | Fibre de verre et aluminium
[5 empty] | Éléments mécanique |  |  | Fibre de verre et canevas
[5 empty] | Éléments mécanique |  |  | Fibre de verre et plastique
[5 empty] | Éléments mécanique |  |  | Non isolé
[5 empty] | Éléments mécanique |  |  | Papier goudronné
[5 empty] | Éléments mécanique |  |  | Papier kraft
[5 empty] | Éléments mécanique |  |  | Pâte cimentaire
[5 empty] | Éléments mécanique |  |  | Pâte cimentaire et canevas